## fp16
| sclk | 758 | CU | 120 | Gflops | 93143.04 | rpk |  | 2020-02-24 |  | 2020-02-28
index | M | N | K | MT0 | MT1 | DU | Gflops | efficiency | Gflops | efficiency | Gflops | efficiency
1 | 960 | 1024 | 1024 | 128 | 128 | 32 | 77492 | 83.2% | 20470 | 21.98% | 24070 | 25.84%
2 | 1920 | 2048 | 2048 | 128 | 128 | 32 | 84796 | 91.04% | 60700 | 65.17% | 64730 | 69.5%
3 | 3840 | 4096 | 4096 | 128 | 128 | 32 | 88801 | 95.34% | 65730 | 70.57% | 73330 | 78.73%
4 | 7680 | 8192 | 8192 | 128 | 128 | 32 | 77492 | 83.2% | 71390 | 76.65% | 78530 | 84.31%
|  |  | MT | 64 | 128

## fp32
| sclk | 758 | CU | 120 | Gflops | 93143.04 | rpk |  | 2020-02-24 |  | 2020-02-28
index | M | N | K | MT0 | MT1 | DU | Gflops | efficiency | Gflops | efficiency | Gflops | efficiency
1 | 960 | 1024 | 1024 | 128 | 128 | 32 | 77492 | 83.2% | 20470 | 21.98% | 24070 | 25.84%
2 | 1920 | 2048 | 2048 | 128 | 128 | 32 | 84796 | 91.04% | 60700 | 65.17% | 64730 | 69.5%
3 | 3840 | 4096 | 4096 | 128 | 128 | 32 | 88801 | 95.34% | 65730 | 70.57% | 73330 | 78.73%
4 | 7680 | 8192 | 8192 | 128 | 128 | 32 | 77492 | 83.2% | 71390 | 76.65% | 78530 | 84.31%
|  |  | MT | 64 | 128

## phantom fp32
| sclk | 758 | CU | 120 | Tflops | 23.2858
index | M | N | K | MT0 | MT1 | DU | Gflops | efficiency
M=512
1 | 512 | 512 | 512 | 32 | 128 | 32 | 5.02 | 21.56%
2 | 512 | 1024 | 1024 | 32 | 128 | 32 | 7.45 | 31.99%
3 | 512 | 2048 | 2048 | 32 | 128 | 32 | 11.06 | 47.5%
4 | 512 | 4096 | 4096 | 32 | 128 | 32 | 13.61 | 58.45%
5 | 512 | 8192 | 8192 | 32 | 128 | 32 | 14.83 | 63.69%
N=512
6 | 512 | 512 | 512 | 128 | 32 | 32 | 4.98 | 21.39%
7 | 1024 | 512 | 1024 | 128 | 32 | 32 | 7.53 | 32.34%
8 | 2048 | 512 | 2048 | 128 | 32 | 32 | 11.16 | 47.93%
9 | 4096 | 512 | 4096 | 128 | 32 | 32 | 13.8 | 59.26%
10 | 8192 | 512 | 8192 | 128 | 32 | 32 | 14.48 | 62.18%
M=480
11 | 480 | 512 | 512 | 32 | 128 | 32 | 4.47 | 19.2%
12 | 480 | 1024 | 1024 | 32 | 128 | 32 | 9.75 | 41.87%
13 | 480 | 2048 | 2048 | 32 | 128 | 32 | 12.46 | 53.51%
14 | 480 | 4096 | 4096 | 32 | 128 | 32 | 14.45 | 62.06%
15 | 480 | 8192 | 8192 | 32 | 128 | 32 | 15.3 | 65.71%
N=480
16 | 512 | 480 | 512 | 128 | 32 | 32 | 4.71 | 20.23%
17 | 1024 | 480 | 1024 | 128 | 32 | 32 | 10.26 | 44.06%
18 | 2048 | 480 | 2048 | 128 | 32 | 32 | 13.19 | 56.64%
19 | 4096 | 480 | 4096 | 128 | 32 | 32 | 14.83 | 63.69%
20 | 8192 | 480 | 8192 | 128 | 32 | 32 | 14.43 | 61.97%

## phantom bf16
| sclk | 758 | CU | 120 | Tflops | 46.5715
index | M | N | K | MT0 | MT1 | DU | Gflops | efficiency
M=512
1 | 512 | 512 | 512 | 32 | 128 | 64 | 6.17 | 13.25%
2 | 512 | 1024 | 1024 | 32 | 128 | 64 | 11.54 | 24.78%
3 | 512 | 2048 | 2048 | 32 | 128 | 64 | 19.45 | 41.76%
4 | 512 | 4096 | 4096 | 32 | 128 | 64 | 25.3 | 54.33%
5 | 512 | 8192 | 8192 | 32 | 128 | 64 | 29.48 | 63.3%
N=512
6 | 512 | 512 | 512 | 128 | 32 | 64 | 6.1 | 13.1%
7 | 1024 | 512 | 1024 | 128 | 32 | 64 | 11.44 | 24.56%
8 | 2048 | 512 | 2048 | 128 | 32 | 64 | 20.4 | 43.8%
9 | 4096 | 512 | 4096 | 128 | 32 | 64 | 25.82 | 55.44%
10 | 8192 | 512 | 8192 | 128 | 32 | 64 | 24.05 | 51.64%
M=480
11 | 480 | 512 | 512 | 32 | 128 | 64 | 5.6 | 12.02%
12 | 480 | 1024 | 1024 | 32 | 128 | 64 | 14.12 | 30.32%
13 | 480 | 2048 | 2048 | 32 | 128 | 64 | 23.32 | 50.07%
14 | 480 | 4096 | 4096 | 32 | 128 | 64 | 27.28 | 58.58%
15 | 480 | 8192 | 8192 | 32 | 128 | 64 | 30 | 64.42%
N=480
16 | 512 | 480 | 512 | 128 | 32 | 64 | 5.85 | 12.56%
17 | 1024 | 480 | 1024 | 128 | 32 | 64 | 15 | 32.21%
18 | 2048 | 480 | 2048 | 128 | 32 | 64 | 24.22 | 52.01%
19 | 4096 | 480 | 4096 | 128 | 32 | 64 | 27.72 | 59.52%
20 | 8192 | 480 | 8192 | 128 | 32 | 64 | 24.8 | 53.25%